## Feuil1
Nom
| Nom | Prix | Qté | Montant
| 1 * Nourrice 4 sorties | 8.45 | 1 | 8.45
| 2 * Bouchons femelles 15*21 | 1.85 | 2 | 3.7
| 2 * Réducteur M20*27 - M15*21 | 3.5 | 1 | 3.5
| 2 * Mamelon F15*21 - F15*21 | 3.6 | 1 | 3.6
| 2 * Bouchons femelles 20*27 | 2.85 | 1 | 2.85
| 3 * Rouleau teflon 12metres | 1.7 | 1 | 1.7
| 1 * | 0.8 | 2 | 1.6

## Feuil2
Connecteur etanche
| 10 * 2 sorties | https://www.amazon.fr/Connecteur-Imperm%C3%A9able-Etanche-Canaux-Voiture/dp/B00BI9WUA0/ref=sr_1_2?ie=UTF8&qid=1504455587&sr=8-2&keywords=connecteur+etanche | 3.02
| 10 * 3 sorties | https://www.amazon.fr/CONNECTEUR-IMPERMEABLE-ETANCHE-CANAUX-BATEAU/dp/B00PU4OA3O/ref=pd_sim_263_7?_encoding=UTF8&refRID=SVXHA3X3VH77FD1J3Z2E&th=1 | 4.41
| 10 * 4 sorties | https://www.amazon.fr/Connecteur-Imperm%C3%A9able-Etanche-Canaux-Voiture/dp/B00BI9WUPA/ref=pd_sim_263_5?_encoding=UTF8&psc=1&refRID=SVXHA3X3VH77FD1J3Z2E | 5.41

## AWG
AWG | Diamètre (mm) | Nb spires/cm | Section (mm²) | Résistance linéique (Ω/km)
0000 (4/0) | 11.7 | 0.856 | 107 | 0.17
000 (3/0) | 10.4 | 0.961 | 85.0 | 0.21
00 (2/0) | 9.27 | 1.08 | 67.4 | 0.26
0 (1/0) | 8.25 | 1.21 | 53.5 | 0.33
1 | 7.35 | 1.36 | 42.4 | 0.40
2 | 6.54 | 1.53 | 33.6 | 0.51
3 | 5.83 | 1.72 | 26.7 | 0.64
4 | 5.19 | 1.93 | 21.2 | 0.81
5 | 4.62 | 2.16 | 16.8 | 1.03
6 | 4.12 | 2.43 | 13.3 | 1.30
7 | 3.66 | 2.73 | 10.5 | 1.63
8 | 3.26 | 3.06 | 8.37 | 2.06
9 | 2.91 | 3.44 | 6.63 | 2.60
10 | 2.59 | 3.86 | 5.26 | 3.28
11 | 2.30 | 4.34 | 4.17 | 4.13
12 | 2.05 | 4.87 | 3.31 | 5.21
13 | 1.83 | 5.47 | 2.62 | 6.57
14 | 1.63 | 6.14 | 2.08 | 8.29
15 | 1.45 | 6.90 | 1.65 | 10.4
16 | 1.29 | 7.75 | 1.31 | 13.20
17 | 1.15 | 8.70 | 1.04 | 16.60
18 | 1.02 | 9.77 | 0.823 | 20.90
19 | 0.912 | 11.0 | 0.653 | 26.40
20 | 0.812 | 12.3 | 0.518 | 33.30
21 | 0.723 | 13.8 | 0.410 | 41.99
22 | 0.644 | 15.5 | 0.326 | 52.95
23 | 0.573 | 17.4 | 0.258 | 66.80
24 | 0.511 | 19.6 | 0.205 | 84.20
25 | 0.455 | 22.0 | 0.162 | 106
26 | 0.405 | 24.7 | 0.129 | 134
27 | 0.361 | 27.7 | 0.102 | 169
28 | 0.321 | 31.1 | 0.0810 | 213
29 | 0.286 | 35.0 | 0.0642 | 268
30 | 0.255 | 39.3 | 0.0509 | 339
31 | 0.227 | 44.1 | 0.0404 | 427
32 | 0.202 | 49.5 | 0.0320 | 538
33 | 0.180 | 55.6 | 0.0254 | 679
34 | 0.160 | 62.4 | 0.0201 | 856
35 | 0.143 | 70.1 | 0.0160 | 1079
36 | 0.127 | 78.7 | 0.0127 | 1361
37 | 0.113 | 88.4 | 0.0100 | 1716
38 | 0.101 | 99.3 | 0.00797 | 2164
39 | 0.0897 | 111 | 0.00632 | 2729
40 | 0.0799 | 125 | 0.00501 | 3441